## Gevel berekening
Berekening gevel ASL en SXRL schroeven
Gegevens project
Geografische locatie van het gebouw
Windsnelheid (m/s) | #N/A
Ondergrond
Type bebouwing
Totaal oppervlak (m²)
Hoh. Afstand balken (mm) (max 600)
Type isolatie
Isolatiedikte (mm)
Dikte balk (mm)
Som beiden voor lijn 49 te zetten | 0
Gewicht gevelbekleding (kg/m²) (houten balken en façade)
Waarde windlast (optioneel, anders 0 ingeven) (Pa) | 0
Verzinkte of roestvrij stalen schroeven (RVS n.v.t. voor ASL)
Oplossing | ASL | SXRL 10 | SXRL 14
Trekkracht plug (N) | #N/A | #N/A | #N/A
Maximum spanning (MPa) (met veiligheid 1,5) | 192 | 434.1085 | 434.1085
Oppervlak (mm²) | 28.27 | 31.17 | 67.93
Weerstandsmoment (mm³) | 21.21 | 24.55 | 78.97
Horizontale schroeven
Buigmoment (Nm) | 0 | 0 | 0
Buigspanning per m² (MPa) | 0 | 0 | 0
Normaalspanning (MPa) | #N/A | #N/A | #N/A
Windlast per m² voor een huis 10x10x10m (N) | #N/A | #N/A | #N/A
Berekeningswaarde windlast. Als A11 nul is wordt A22 genomen | #N/A | #N/A | #N/A
Schuifspanning (MPa) | 0 | 0 | 0
Max spanning (schuif of normaal) per m² (MPa) | #N/A | #N/A | #N/A
Schuine schroeven (30°) (buigspanning idem)
Normaalspanning (MPa) | #N/A | #N/A | #N/A
Schuifspanning (MPa) | 0 | 0 | 0
Buigspanning per m² (MPa) | 0 | 0 | 0
Max spanning per m² (MPa) | #N/A | #N/A | #N/A
Schroefbepaling
H.o.h. horizontale schroeven (m) op basis van spanning | #DIV/0! | #DIV/0! | #DIV/0!
H.o.h. horizontale schroeven (m) op basis van trekkracht plug | #DIV/0! | #DIV/0! | #DIV/0!
H.o.h. horizontale schroeven (m) | #DIV/0! | #DIV/0! | #DIV/0!
H.o.h. schuine schroeven (m) op basis van spanning | #DIV/0! | #DIV/0! | #DIV/0!
H.o.h. schuine schroeven (m) op basis van trekkracht plug | #DIV/0! | #DIV/0! | #DIV/0!
H.o.h. schuine schroeven (m) | #DIV/0! | #DIV/0! | #DIV/0!
Nota: aangezien een schuine installatie bijna geen voordelen oplevert, wordt enkel horizontaal gemonteerd.
Hart op hart afstand schroeven (m) | #DIV/0! | #DIV/0! | #DIV/0!
Lengte schroef berekend | 40 | 70 | 70
Lengte schroef gamma | 0 | 0 | 0
Type verankering met artikelnummer voor isolatie bepaald is | Kies verzinkt of roestvrij staal | Kies verzinkt of roestvrij staal | Kies verzinkt of roestvrij staal
Brutoprijs per 100 stuks | #N/A | #N/A | #N/A
schroeven nodig berekend | #DIV/0! | #DIV/0! | #DIV/0!
afronding | #DIV/0! | #DIV/0! | #DIV/0!
Aantal schroeven nodig | #DIV/0! | #DIV/0! | #DIV/0!
Totale brutoprijs schroeven | #N/A | #N/A | #N/A

## Opzoektabel (hidden)
Krachten voor huis 10x10x10m | [5 empty] | Ondergrond | Duopower uittrekwaarde ASL(N) | Belgische steden
windsnelheid m/s | 0 (zeegebied) | I (meren / geen obstakels) | II (weinig vegetatie, enkele bomen) | III (dorpen) | IV (dorpskernen, steden) | Beton | 1100
26 | 2647.5 | 2457 | 2086.5 | 1465.5 | 925.5 | Volle baksteen | 620 | Aalst | 25
25 | 2448 | 2271 | 1929 | 1356 | 856.5 | Volle kalkzandsteen | 1250 | Aalter | 26
24 | 2256 | 2092.5 | 1779 | 1249.5 | 789 | Holle baksteen | 250 | Aarlen (Arlon) | 23
23 | 2071.5 | 1921.5 | 1633.5 | 1147.5 | 724.5 |  |  | Aarschot | 25
[6 empty] | Ondergrond | uittrekwaarde SXRL10 (N) | Aartselaar | 25
[6 empty] | Beton | 2580 | Aat (Ath) | 25
Type schroeven | [5 empty] | Volle baksteen | 1140 | Affligem | 25
Verzinkt | 1.5 | is veiligheid wind [-] |  |  |  | Volle kalkzandsteen | 710 | Aiseau-Presles | 24
Roestvrij staal | 1.35 | veiligheid gewicht |  |  |  | Holle baksteen | 210 | Alken | 25
| 1.29 | veiligheid sxrl staal | [5 empty] | Alveringem | 26
| 1.5 | veiligheid asl staal |  |  |  | Ondergrond | uittrekwaarde SXRL14 (N) | Amay | 24
Type isolatie | [5 empty] | Beton | 3370 | Amel | 23
Hard | [5 empty] | Volle baksteen | 860 | Andenne | 24
Zacht | [5 empty] | Volle kalkzandsteen | 860 | Anderlecht | 25
[6 empty] | Holle baksteen | 570 | Anderlues | 24
[8 empty] | Anhée | 24
SXRL 10 T GALVA | [7 empty] | Ans | 24
Lengte schroef tabblad gevelberekening | Eerste selecte | Tweede selectie (alles nul behalve 1) | LENGTE SXRL 10 T | Beschrijving | Prijs |  |  | Anthisnes | 24
70 | 100 | 0 | 100 | SXRL 10 x 100 T - 522699 | 59.3 |  |  | Antoing | 25
| 120 | 0 | 120 | SXRL 10 x 120 T - 522700 | 70.75 |  |  | Antwerpen | 25
| 140 | 0 | 140 | SXRL 10 x 140 T - 522701 | 82.2 |  |  | Anzegem | 25
| 160 | 0 | 160 | SXRL 10 x 160 T - 522703 | 114.15 |  |  | Ardooie | 26
| 180 | 0 | 180 | SXRL 10 x 180 T - 522704 | 145.9 |  |  | Arendonk | 25
| 200 | 0 | 200 | SXRL 10 x 200 T - 522705 | 210.75 |  |  | As | 25
| 230 | 0 | 230 | SXRL 10 x 230 T - 522706 | 300.9 |  |  | Asse | 25
| 260 | 0 | 260 | SXRL 10 x 260 T - 522707 | 414.95 |  |  | Assenede | 26
| 290 | 0 | 290 | SXRL 10 x 290 T - 522708 | 436.55 |  |  | Assesse | 24
| som tweede selectie | 0 | [5 empty] | Attert | 23
[8 empty] | Aubange | 23
[8 empty] | Aubel | 24
SXRL 10 T RVS |  |  |  | Beschrijving | Prijs |  |  | Avelgem | 25
|  |  | 100 | SXRL 10 x 100 T - 522710 | 225.85 |  |  | Awans | 25
|  |  | 120 | SXRL 10 x 120 T - 522711 | 270.9 |  |  | Aywaille | 24
|  |  | 140 | SXRL 10 x 140 T - 522712 | 316.15 |  |  | Baarle-Hertog | 25
|  |  | 160 | SXRL 10 x 160 T - 522713 | 383.8 |  |  | Baelen | 24
|  |  | 180 | SXRL 10 x 180 T - 522714 | 474.1 |  |  | Balen | 25
|  |  | 200 | SXRL 10 x 200 T - 522715 | 620.85 |  |  | Bastenaken (Bastogne) | 23
|  |  | 230 | SXRL 10 x 230 T - 522716 | 812.55 |  |  | Beaumont | 24
|  |  | 260 | SXRL 10 x 260 T - 522717 | 1027 |  |  | Beauraing | 23
|  |  | 290 | SXRL 10 x 290 T - 522718 | 1080 |  |  | Beernem | 26
[8 empty] | Beerse | 25
[8 empty] | Beersel | 25
[8 empty] | Begijnendijk | 25
[8 empty] | Bekkevoort | 25
[8 empty] | Belœil | 25
[8 empty] | Bergen (Mons) | 25
[8 empty] | Beringen | 25
[8 empty] | Berlaar | 25
[8 empty] | Berlare | 25
[8 empty] | Berloz | 24
[8 empty] | Bernissart | 25
[8 empty] | Bertem | 25
SXRL 14 T GALVA | [7 empty] | Bertogne | 23
Lengte schroef tabblad gevelberekening | Eerste selecte | Tweede selectie (alles nul behalve 1) | LENGTE SXRL 14 T | Beschrijving | Prijs |  |  | Bertrix | 23
70 | 100 | 0 | 100 | SXRL 14 x 100 T - 530921 | 185.05 |  |  | Bevekom (Beauvechain) | 25
| 120 | 0 | 120 | SXRL 14 x 120 T - 530922 | 205.9 |  |  | Bever | 25
| 140 | 0 | 140 | SXRL 14 x 140 T - 530923 | 226.6 |  |  | Beveren | 25
| 160 | 0 | 160 | SXRL 14 x 160 T - 530924 | 284.8 |  |  | Beyne-Heusay | 24
| 180 | 0 | 180 | SXRL 14 x 180 T - 530925 | 368.2 |  |  | Bierbeek | 25
| 200 | 0 | 200 | SXRL 14 x 200 T - 530926 | 547.3 |  |  | Bièvre | 23
| 230 | 0 | 230 | SXRL 14 x 230 T - 530927 | 577.85 |  |  | Bilzen | 25
| 260 | 0 | 260 | SXRL 14 x 260 T - 530928 | 623.65 |  |  | Binche | 24
| 300 | 0 | 300 | SXRL 14 x 300 T - 530929 | 785.7 |  |  | Bitsingen (Bassenge) | 24
| 330 | 0 | 330 | SXRL 14 x 330 T - 530930 | 910.4 |  |  | Blankenberge | 26
| 360 | 0 | 360 | SXRL 14 x 360 T - 530931 | 1059.95 |  |  | Blegny | 24
| som tweede selectie | 0 | [5 empty] | Blieberg (Plombières) | 24
[8 empty] | Bocholt | 25
SXRL 14 T RVS | [7 empty] | Boechout | 25
|  |  | LENGTE SXRL 14 T | Beschrijving | Prijs |  |  | Bonheiden | 25
|  |  | 100 | SXRL 14 x 100 T - 530933 | 670.9 |  |  | Boom | 25
|  |  | 120 | SXRL 14 x 120 T - 530934 | 702.6 |  |  | Boortmeerbeek | 25
|  |  | 140 | SXRL 14 x 140 T - 530935 | 629.5 |  |  | Borgloon | 25
|  |  | 160 | SXRL 14 x 160 T - 530936 | 827.25 |  |  | Borgworm (Waremme) | 24
|  |  | 180 | SXRL 14 x 180 T - 530937 | 1076.7 |  |  | Bornem | 25
|  |  | 200 | SXRL 14 x 200 T - 530938 | 1309.45 |  |  | Borsbeek | 25
|  |  | 230 | SXRL 14 x 230 T - 530939 | 1264.9 |  |  | Bouillon | 23
|  |  | 260 | SXRL 14 x 260 T - 530940 | 1751 |  |  | Boussu | 25
|  |  | 300 | SXRL 14 x 300 T - 530941 | 1908 |  |  | Boutersem | 25
|  |  | 330 | SXRL 14 x 330 T - 530942 | 1991.2 |  |  | Braives | 24
|  |  | 360 | SXRL 14 x 360 T - 530943 | 2140.8 |  |  | Brakel | 25
[8 empty] | Brasschaat | 25
[8 empty] | Brecht | 25
[8 empty] | Bredene | 26
ASL | [7 empty] | Bree | 25
Lengte schroef tabblad gevelberekening | Eerste selecte | Tweede selectie (alles nul behalve 1) | LENGTE ASL | Beschrijving |  |  |  | Brugelette | 25
40 | 120 | 0 | 120 | ASL 6 x 120 - 59063 | 75.65 |  |  | Brugge | 26
| 150 | 0 | 150 | ASL 6 X 150 - 59064 | 129.45 |  |  | Brunehaut | 25
| 175 | 0 | 175 | ASL 6 X 175 - 512991 | 126.05 |  |  | Brussel (stad) | 25
| 200 | 0 | 200 | ASL 6 X 200 - 512992 | 146.65 |  |  | Buggenhout | 25
| 225 | 0 | 225 | ASL 6 X 225 - 512993 | 187.65 |  |  | Büllingen | 26
| 250 | 0 | 250 | ASL 6 X 250 - 512994 | 208.2 |  |  | Burdinne | 25
| 275 | 0 | 275 | ASL 6 X 275 - 512999 | 239.05 |  |  | Burg-Reuland | 23
| 300 | 0 | 300 | ASL 6 X 300 - 513200 | 275.1 |  |  | Bütgenbach | 23
| 325 | 0 | 325 | ASL 6 X 325 - 513201 | 318.75 |  |  | Celles | 25
| som tweede selectie | 0 | [5 empty] | Cerfontaine | 24
[8 empty] | Chapelle-lez-Herlaimont | 24
[8 empty] | Charleroi | 24
[8 empty] | Chastre | 25
[8 empty] | Châtelet | 24
[8 empty] | Chaudfontaine | 24
[8 empty] | Chaumont-Gistoux | 25
[8 empty] | Chièvres | 25
[8 empty] | Chimay | 24
[8 empty] | Chiny | 23
[8 empty] | Ciney | 24
[8 empty] | Clavier | 24
[8 empty] | Colfontaine | 25
[8 empty] | Comblain-au-Pont | 24
[8 empty] | Courcelles | 24
[8 empty] | Court-Saint-Étienne | 25
[8 empty] | Couvin | 24
[8 empty] | Crisnée | 24
[8 empty] | Dalhem | 24
[8 empty] | Damme | 26
[8 empty] | Daverdisse | 23
[8 empty] | De Haan | 26
[8 empty] | De Panne | 26
[8 empty] | De Pinte | 26
[8 empty] | Deerlijk | 25
[8 empty] | Deinze | 26
[8 empty] | Denderleeuw | 25
[8 empty] | Dendermonde | 25
[8 empty] | Dentergem | 26
[8 empty] | Dessel | 25
[8 empty] | Destelbergen | 26
[8 empty] | Diepenbeek | 25
[8 empty] | Diest | 25
[8 empty] | Diksmuide | 26
[8 empty] | Dilbeek | 25
[8 empty] | Dilsen-Stokkem | 25
[8 empty] | Dinant | 24
[8 empty] | Dison | 24
[8 empty] | Doische | 24
[8 empty] | Donceel | 24
[8 empty] | Doornik (Tournai) | 25
[8 empty] | Dour | 25
[8 empty] | Drogenbos | 25
[8 empty] | Duffel | 25
[8 empty] | Durbuy | 24
[8 empty] | Écaussinnes | 25
[8 empty] | Edegem | 25
[8 empty] | Edingen (Enghien) | 25
[8 empty] | Eeklo | 26
[8 empty] | Éghezée | 24
[8 empty] | Eigenbrakel (Braine-l'Alleud) | 25
[8 empty] | Elsene | 25
[8 empty] | Elzele (Ellezelles) | 25
[8 empty] | Engis | 24
[8 empty] | Érezée | 23
[8 empty] | Erpe-Mere | 25
[8 empty] | Erquelinnes | 24
[8 empty] | Esneux | 24
[8 empty] | Essen | 25
[8 empty] | Estinnes | 24
[8 empty] | Étalle | 23
[8 empty] | Etterbeek | 25
[8 empty] | Eupen | 24
[8 empty] | Evere | 25
[8 empty] | Evergem | 26
[8 empty] | Faimes | 24
[8 empty] | Farciennes | 24
[8 empty] | Fauvillers | 23
[8 empty] | Fernelmont | 24
[8 empty] | Ferrières | 24
[8 empty] | Fexhe-le-Haut-Clocher | 24
[8 empty] | Flémalle | 24
[8 empty] | Fléron | 24
[8 empty] | Fleurus | 24
[8 empty] | Floreffe | 24
[8 empty] | Florennes | 24
[8 empty] | Florenville | 23
[8 empty] | Fontaine-l'Évêque | 24
[8 empty] | Fosses-la-Ville | 24
[8 empty] | Frameries | 25
[8 empty] | Frasnes-lez-Anvaing | 25
[8 empty] | Froidchapelle | 24
[8 empty] | Galmaarden | 25
[8 empty] | Ganshoren | 25
[8 empty] | Gavere | 26
[8 empty] | Gedinne | 23
[8 empty] | Geel | 25
[8 empty] | Geer | 24
[8 empty] | Geetbets | 25
[8 empty] | Geldenaken (Jodoigne) | 25
[8 empty] | Gembloers (Gembloux) | 24
[8 empty] | Genepiën (Genappe) | 25
[8 empty] | Genk | 25
[8 empty] | Gent | 26
[8 empty] | Geraardsbergen | 25
[8 empty] | Gerpinnes | 24
[8 empty] | Gesves | 24
[8 empty] | Gingelom | 25
[8 empty] | Gistel | 26
[8 empty] | Glabbeek | 25
[8 empty] | Gooik | 25
[8 empty] | Gouvy | 25
[8 empty] | Grâce-Hollogne | 24
[8 empty] | Graven (Grez-Doiceau) | 25
[8 empty] | Grimbergen | 25
[8 empty] | Grobbendonk | 25
[8 empty] | Haacht | 25
[8 empty] | Haaltert | 25
[8 empty] | Habay | 23
[8 empty] | Halen | 25
[8 empty] | Halle | 25
[8 empty] | Ham | 25
[8 empty] | Hamme | 25
[8 empty] | Hamoir | 24
[8 empty] | Hamois | 24
[8 empty] | Hamont-Achel | 25
[8 empty] | Ham-sur-Heure-Nalinnes | 24
[8 empty] | Hannuit (Hannut) | 24
[8 empty] | Harelbeke | 25
[8 empty] | Hasselt | 25
[8 empty] | Hastière | 24
[8 empty] | Havelange | 24
[8 empty] | Hechtel-Eksel | 25
[8 empty] | Heers | 25
[8 empty] | Heist-op-den-Berg | 25
[8 empty] | Hélécine | 25
[8 empty] | Hemiksem | 25
[8 empty] | Hensies | 25
[8 empty] | Herbeumont | 26
[8 empty] | Herent | 25
[8 empty] | Herentals | 25
[8 empty] | Herenthout | 25
[8 empty] | Herk-de-Stad | 25
[8 empty] | Herne | 25
[8 empty] | Héron | 24
[8 empty] | Herselt | 25
[8 empty] | Herstal | 24
[8 empty] | Herstappe | 25
[8 empty] | Herve | 24
[8 empty] | Herzele | 25
[8 empty] | Heusden-Zolder | 25
[8 empty] | Heuvelland | 26
[8 empty] | Hoegaarden | 25
[8 empty] | Hoei (Huy) | 24
[8 empty] | Hoeilaart | 25
[8 empty] | Hoeselt | 25
[8 empty] | Holsbeek | 25
[8 empty] | Honnelles | 25
[8 empty] | Hooglede | 26
[8 empty] | Hoogstraten | 25
[8 empty] | Horebeke | 25
[8 empty] | Hotton | 23
[8 empty] | Houffalize | 23
[8 empty] | Houthalen-Helchteren | 25
[8 empty] | Houthulst | 26
[8 empty] | Houyet | 23
[8 empty] | Hove | 25
[8 empty] | Huldenberg | 23
[8 empty] | Hulshout | 25
[8 empty] | Ichtegem | 26
[8 empty] | Ieper | 26
[8 empty] | Incourt | 25
[8 empty] | Ingelmunster | 26
[8 empty] | Itter (Ittre) | 25
[8 empty] | Izegem | 26
[8 empty] | Jabbeke | 26
[8 empty] | Jalhay | 24
[8 empty] | Jemeppe-sur-Sambre | 24
[8 empty] | Jette | 25
[8 empty] | Juprelle | 24
[8 empty] | Jurbeke (Jurbise) | 25
[8 empty] | Kalmthout | 25
[8 empty] | Kampenhout | 25
[8 empty] | Kapellen | 25
[8 empty] | Kapelle-op-den-Bos | 25
[8 empty] | Kaprijke | 26
[8 empty] | Kasteelbrakel (Braine-le-Château) | 25
[8 empty] | Kasterlee | 25
[8 empty] | Keerbergen | 25
[8 empty] | Kelmis | 24
[8 empty] | Kinrooi | 25
[8 empty] | Kluisbergen | 25
[8 empty] | Knokke-Heist | 26
[8 empty] | Koekelare | 26
[8 empty] | Koekelberg | 25
[8 empty] | Koksijde | 26
[8 empty] | Komen-Waasten (Comines-Warneton) | 26
[8 empty] | Kontich | 25
[8 empty] | Kortemark | 26
[8 empty] | Kortenaken | 25
[8 empty] | Kortenberg | 25
[8 empty] | Kortessem | 25
[8 empty] | Kortrijk | 25
[8 empty] | Kraainem | 25
[8 empty] | Kruibeke | 25
[8 empty] | Kruisem | 26
[8 empty] | Kuurne | 25
[8 empty] | La Bruyère | 24
[8 empty] | La Louvière | 25
[8 empty] | La Roche-en-Ardenne | 23
[8 empty] | Laakdal | 25
[8 empty] | Laarne | 25
[8 empty] | Lanaken | 25
[8 empty] | Landen | 25
[8 empty] | Langemark-Poelkapelle | 26
[8 empty] | Lasne | 25
[8 empty] | Le Rœulx | 25
[8 empty] | Lebbeke | 25
[8 empty] | Lede | 25
[8 empty] | Ledegem | 26
[8 empty] | Léglise | 23
[8 empty] | Lendelede | 25
[8 empty] | Lennik | 25
[8 empty] | Lens | 25
[8 empty] | Leopoldsburg | 25
[8 empty] | Les Bons Villers | 24
[8 empty] | Lessen (Lessines) | 25
[8 empty] | Leuven | 25
[8 empty] | Leuze-en-Hainaut | 25
[8 empty] | Libin | 23
[8 empty] | Libramont-Chevigny | 23
[8 empty] | Lichtervelde | 26
[8 empty] | Liedekerke | 25
[8 empty] | Lier | 25
[8 empty] | Lierde | 25
[8 empty] | Lierneux | 26
[8 empty] | Lievegem | 26
[8 empty] | Lijsem (Lincent) | 25
[8 empty] | Lille | 25
[8 empty] | Limburg (Limbourg) | 24
[8 empty] | Linkebeek | 25
[8 empty] | Lint | 25
[8 empty] | Linter | 25
[8 empty] | Lobbes | 24
[8 empty] | Lochristi | 26
[8 empty] | Lokeren | 25
[8 empty] | Lommel | 25
[8 empty] | Londerzeel | 25
[8 empty] | Lontzen | 24
[8 empty] | Lo-Reninge | 26
[8 empty] | Lubbeek | 25
[8 empty] | Luik (Liège) | 24
[8 empty] | Lummen | 25
[8 empty] | Maarkedal | 25
[8 empty] | Maaseik | 25
[8 empty] | Maasmechelen | 25
[8 empty] | Machelen | 25
[8 empty] | Maldegem | 26
[8 empty] | Malle | 25
[8 empty] | Malmedy | 23
[8 empty] | Manage | 25
[8 empty] | Manhay | 23
[8 empty] | Marche-en-Famenne | 23
[8 empty] | Marchin | 24
[8 empty] | Martelange | 23
[8 empty] | Mechelen | 25
[8 empty] | Meerhout | 25
[8 empty] | Meise | 25
[8 empty] | Meix-devant-Virton | 23
[8 empty] | Melle | 26
[8 empty] | Menen | 25
[8 empty] | Merbes-le-Château | 24
[8 empty] | Merchtem | 25
[8 empty] | Merelbeke | 26
[8 empty] | Merksplas | 25
[8 empty] | Mesen | 26
[8 empty] | Messancy | 23
[8 empty] | Mettet | 24
[8 empty] | Meulebeke | 26
[8 empty] | Middelkerke | 26
[8 empty] | Modave | 24
[8 empty] | Moerbeke | 26
[8 empty] | Moeskroen (Mouscron) | 25
[8 empty] | Mol | 25
[8 empty] | Momignies | 24
[8 empty] | Mont-de-l'Enclus | 25
[8 empty] | Montigny-le-Tilleul | 24
[8 empty] | Mont-Saint-Guibert | 25
[8 empty] | Moorslede | 26
[8 empty] | Morlanwelz | 24
[8 empty] | Mortsel | 25
[8 empty] | Musson | 23
[8 empty] | Namen (Namur) | 24
[8 empty] | Nandrin | 24
[8 empty] | Nassogne | 23
[8 empty] | Nazareth | 26
[8 empty] | Neufchâteau | 23
[8 empty] | Neupré | 24
[8 empty] | Niel | 25
[8 empty] | Nieuwerkerken | 25
[8 empty] | Nieuwpoort | 26
[8 empty] | Nijlen | 25
[8 empty] | Nijvel (Nivelles) | 25
[8 empty] | Ninove | 25
[8 empty] | Oerle (Oreye) | 25
[8 empty] | Ohey | 24
[8 empty] | Olen | 25
[8 empty] | Olne | 24
[8 empty] | Onhaye | 24
[8 empty] | Oostende | 26
[8 empty] | Oosterzele | 26
[8 empty] | Oostkamp | 26
[8 empty] | Oostrozebeke | 26
[8 empty] | Opwijk | 25
[8 empty] | Opzullik (Silly) | 25
[8 empty] | Orp-Jauche | 25
[8 empty] | Ottignies-Louvain-la-Neuve | 25
[8 empty] | Oudenaarde | 25
[8 empty] | Oudenburg | 26
[8 empty] | Oudergem | 25
[8 empty] | Oud-Heverlee | 25
[8 empty] | Oudsbergen | 25
[8 empty] | Oud-Turnhout | 25
[8 empty] | Ouffet | 24
[8 empty] | Oupeye | 24
[8 empty] | Overijse | 25
[8 empty] | Paliseul | 23
[8 empty] | Pecq | 25
[8 empty] | Peer | 25
[8 empty] | Pelt | 25
[8 empty] | Pepingen | 25
[8 empty] | Pepinster | 24
[8 empty] | Péruwelz | 25
[8 empty] | Perwijs (Perwez) | 25
[8 empty] | Philippeville | 24
[8 empty] | Pittem | 26
[8 empty] | Pont-à-Celles | 24
[8 empty] | Poperinge | 26
[8 empty] | Profondeville | 24
[8 empty] | Putte | 25
[8 empty] | Puurs-Sint-Amands | 25
[8 empty] | Quaregnon | 25
[8 empty] | Quévy | 25
[8 empty] | Quiévrain | 25
[8 empty] | Raeren | 24
[8 empty] | Ramillies | 25
[8 empty] | Ranst | 25
[8 empty] | Ravels | 25
[8 empty] | Rebecq | 25
[8 empty] | Remicourt | 24
[8 empty] | Rendeux | 23
[8 empty] | Retie | 25
[8 empty] | Riemst | 25
[8 empty] | Rijkevorsel | 25
[8 empty] | Rixensart | 25
[8 empty] | Rochefort | 23
[8 empty] | Roeselare | 26
[8 empty] | Ronse | 25
[8 empty] | Roosdaal | 25
[8 empty] | Rotselaar | 25
[8 empty] | Rouvroy | 23
[8 empty] | Ruiselede | 26
[8 empty] | Rumes | 25
[8 empty] | Rumst | 25
[8 empty] | Sainte-Ode | 23
[8 empty] | Saint-Georges-sur-Meuse | 24
[8 empty] | Saint-Ghislain | 25
[8 empty] | Saint-Hubert | 23
[8 empty] | Saint-Léger | 23
[8 empty] | Saint-Nicolas | 24
[8 empty] | Sambreville | 24
[8 empty] | Sankt Vith (Saint-Vith) | 23
[8 empty] | Schaarbeek | 25
[8 empty] | Schelle | 25
[8 empty] | Scherpenheuvel-Zichem | 25
[8 empty] | Schilde | 25
[8 empty] | Schoten | 25
[8 empty] | Seneffe | 25
[8 empty] | Seraing | 24
[8 empty] | 's-Gravenbrakel (Braine-le-Comte) | 25
[8 empty] | Sint-Agatha-Berchem | 25
[8 empty] | Sint-Genesius-Rode | 25
[8 empty] | Sint-Gillis | 25
[8 empty] | Sint-Gillis-Waas | 25
[8 empty] | Sint-Jans-Molenbeek | 25
[8 empty] | Sint-Joost-ten-Node | 25
[8 empty] | Sint-Katelijne-Waver | 25
[8 empty] | Sint-Lambrechts-Woluwe | 25
[8 empty] | Sint-Laureins | 26
[8 empty] | Sint-Lievens-Houtem | 24
[8 empty] | Sint-Martens-Latem | 26
[8 empty] | Sint-Niklaas | 25
[8 empty] | Sint-Pieters-Leeuw | 25
[8 empty] | Sint-Pieters-Woluwe | 25
[8 empty] | Sint-Truiden | 25
[8 empty] | Sivry-Rance | 24
[8 empty] | Sombreffe | 24
[8 empty] | Somme-Leuze | 24
[8 empty] | Soumagne | 24
[8 empty] | Spa | 24
[8 empty] | Spiere-Helkijn | 25
[8 empty] | Sprimont | 24
[8 empty] | Stabroek | 25
[8 empty] | Staden | 26
[8 empty] | Stavelot | 23
[8 empty] | Steenokkerzeel | 25
[8 empty] | Steenput (Estaimpuis) | 24
[8 empty] | Stekene | 25
[8 empty] | Stoumont | 23
[8 empty] | Tellin | 23
[8 empty] | Temse | 25
[8 empty] | Tenneville | 23
[8 empty] | Terhulpen (La Hulpe) | 25
[8 empty] | Ternat | 25
[8 empty] | Tervuren | 25
[8 empty] | Tessenderlo | 25
[8 empty] | Theux | 24
[8 empty] | Thimister-Clermont | 24
[8 empty] | Thuin | 24
[8 empty] | Tielt | 26
[8 empty] | Tielt-Winge | 25
[8 empty] | Tienen | 25
[8 empty] | Tinlot | 24
[8 empty] | Tintigny | 23
[8 empty] | Tongeren | 25
[8 empty] | Torhout | 26
[8 empty] | Tremelo | 25
[8 empty] | Trois-Ponts | 23
[8 empty] | Trooz | 24
[8 empty] | Tubeke (Tubize) | 25
[8 empty] | Turnhout | 25
[8 empty] | Ukkel | 25
[8 empty] | Vaux-sur-Sûre | 23
[8 empty] | Verlaine | 24
[8 empty] | Verviers | 24
[8 empty] | Veurne | 26
[8 empty] | Vielsalm | 23
[8 empty] | Villers-la-Ville | 25
[8 empty] | Villers-le-Bouillet | 24
[8 empty] | Vilvoorde | 25
[8 empty] | Viroinval | 24
[8 empty] | Virton | 23
[8 empty] | Vleteren | 26
[8 empty] | Vloesberg (Flobecq) | 25
[8 empty] | Voeren | 24
[8 empty] | Vorselaar | 25
[8 empty] | Vorst | 25
[8 empty] | Vosselaar | 25
[8 empty] | Vresse-sur-Semois | 23
[8 empty] | Waasmunster | 25
[8 empty] | Wachtebeke | 26
[8 empty] | Walcourt | 24
[8 empty] | Walhain | 25
[8 empty] | Wanze | 24
[8 empty] | Waregem | 25
[8 empty] | Wasseiges | 24
[8 empty] | Waterloo | 25
[8 empty] | Watermaal-Bosvoorde | 25
[8 empty] | Waver (Wavre) | 25
[8 empty] | Weismes (Waimes) | 23
[8 empty] | Welkenraedt | 24
[8 empty] | Wellen | 25
[8 empty] | Wellin | 23
[8 empty] | Wemmel | 25
[8 empty] | Wervik | 26
[8 empty] | Westerlo | 25
[8 empty] | Wetteren | 26
[8 empty] | Wevelgem | 25
[8 empty] | Wezembeek-Oppem | 25
[8 empty] | Wezet (Visé) | 24
[8 empty] | Wichelen | 25
[8 empty] | Wielsbeke | 26
[8 empty] | Wijnegem | 25
[8 empty] | Willebroek | 25
[8 empty] | Wilrijk | 25
[8 empty] | Wingene | 26
[8 empty] | Wommelgem | 25
[8 empty] | Wortegem-Petegem | 25
[8 empty] | Wuustwezel | 25
[8 empty] | Yvoir | 24
[8 empty] | Zandhoven | 25
[8 empty] | Zaventem | 25
[8 empty] | Zedelgem | 26
[8 empty] | Zele | 25
[8 empty] | Zelzate | 26
[8 empty] | Zemst | 25
[8 empty] | Zinnik (Soignies) | 25
[8 empty] | Zoersel | 25
[8 empty] | Zonhoven | 25
[8 empty] | Zonnebeke | 26
[8 empty] | Zottegem | 25
[8 empty] | Zoutleeuw | 25
[8 empty] | Zuienkerke | 26
[8 empty] | Zulte | 26
[8 empty] | Zutendaal | 25
[8 empty] | Zwalm | 25
[8 empty] | Zwevegem | 25
[8 empty] | Zwijndrecht | 25